## Feuil1
E: | 20000000000 | MPa | b: | 0.5 | mm
A: | 0.15 | mm² | h: | 0.3 | mm
L: | 5 | mm
Iy: | 0.001125 | mm4
Iz: | 0.003125 | mm4
(EA)/L: | 600000000
(12EIz)/L^3: | 6000000
(12EIy)/L^3: | 2160000
(6EIz)/L^2: | 15000000
(6EIy)/L^2: | 5400000
(4EIz)/L: | 50000000
(4EIy)/L: | 18000000
(2EIz)/L: | 25000000
(2EIy)/L: | 9000000